## Sheet1
Electricity draw (kVA) | [5 empty] | Weld length (mm) | 80 |  |  |  | Load (kW) | [6 empty] | Waste electricity
| Laser beam power setting (W) | [10 empty] | Laser beam power setting (W) | [6 empty] | Laser beam power setting (W)
| 80 | 120 | 160 | 200 | 240 | [6 empty] | 80 | 120 | 160 | 200 | 240 |  |  | 80 | 120 | 160 | 200 | 240
Laser system, mean | 0.437 | 0.557 | 0.811 | 0.969 | 1.157 | [5 empty] | Laser system | [6 empty] | Laser system
Laser system, SD | 0.0039429 | 0.0041521 | 0.004 | 0.005 | 0.004
Support systems, mean | 0.55 | 0.55 | 0.55 | 0.55 | 0.55 | [5 empty] | Support systems | [6 empty] | Support systems
Support systems, SD | 0 | 0 | 0 | 0 | 0
CNC system, mean | 0.77176 | 0.77176 | 0.77176 | 0.77176 | 0.77176 | [5 empty] | CNC system | [6 empty] | CNC system
CNC system, SD | 0.021 | 0.021 | 0.021 | 0.021 | 0.021
Extraction system, mean | 0.267 | 0.267 | 0.267 | 0.267 | 0.267 | [5 empty] | Extraction system | [6 empty] | Extraction system
Extraction system, SD | 0 | 0 | 0 | 0 | 0
Chiller system (average power), mean | 0.86 | 0.998 | 1.016 | 1.085 | 1.069 | [5 empty] | Chiller system (average) | 0.729 | 0.88 | 0.876 | 1.015 | 1.055 |  | Chiller system (average) | 0.131 | 0.118 | 0.14 | 0.07 | 0.014
Chiller system (average power), SD | 0.033 | 0.029 | 0.032 | 0.03 | 0.03
Total apparent power draw (kVA), mean | 2.8858 | 3.1438 | 3.4158 | 3.6428 | 3.8148 | [5 empty] | Total load draw (kJ) | 0.729 | 0.88 | 0.876 | 1.015 | 1.055 |  | Total waste electricity (kJ) | 0.131 | 0.118 | 0.14 | 0.07 | 0.014
Total apparent power draw (kVA), SD | 0.057943 | 0.054152 | 0.057 | 0.056 | 0.055
Laser system as a percentage of total | 15.14% | 17.72% | 23.74% | 26.6% | 30.33%
Laser beam as a percentage of total | 2.772% | 3.817% | 4.684% | 5.49% | 6.291%
Naturally parameter-dependent (kVA), mean | 1.297 | 1.555 | 1.827 | 2.054 | 2.226
Naturally parameter-independent (kVA), mean | 1.5888 | 1.5888 | 1.5888 | 1.5888 | 1.5888
Naturally parameter-dependent (kVA), % of total | 44.94% | 49.46% | 53.49% | 56.39% | 58.35%
Naturally parameter-independent (kVA), % of total | 55.06% | 50.54% | 46.51% | 43.61% | 41.65%
Total welding energy at TC's (kJ)
| TC1 | TC2 | TC3 | TC4 | TC5 | TC6 | TC7 | TC8 | TC9 | TC10 | TC11 | TC12 | TC13 | TC14 | TC15 | TC16 | TC17 | TC18 | TC19 | TC20 | TC21 | TC22 | TC23 | TC24 | TC25
Traverse speed | 2 | 3 | 4 | 5 | 6 | 2 | 3 | 4 | 5 | 6 | 2 | 3 | 4 | 5 | 6 | 2 | 3 | 4 | 5 | 6 | 2 | 3 | 4 | 5 | 6
Process time | 40 | 26.6667 | 20 | 16 | 13.3333 | 40 | 26.6667 | 20 | 16 | 13.3333 | 40 | 26.6667 | 20 | 16 | 13.3333 | 40 | 26.6667 | 20 | 16 | 13.3333 | 40 | 26.6667 | 20 | 16 | 13.3333
Laser power | 80 | 80 | 80 | 80 | 80 | 120 | 120 | 120 | 120 | 120 | 160 | 160 | 160 | 160 | 160 | 200 | 200 | 200 | 200 | 200 | 240 | 240 | 240 | 240 | 240
Laser system | 17.48 | 11.6533 | 8.74 | 6.992 | 5.8267 | 22.28 | 14.8533 | 11.14 | 8.912 | 7.4267 | 32.44 | 21.6267 | 16.22 | 12.976 | 10.8133 | 38.76 | 25.84 | 19.38 | 15.504 | 12.92 | 46.28 | 30.8533 | 23.14 | 18.512 | 15.4267
Support systems | 22 | 14.6667 | 11 | 8.8 | 7.3333 | 22 | 14.6667 | 11 | 8.8 | 7.3333 | 22 | 14.6667 | 11 | 8.8 | 7.3333 | 22 | 14.6667 | 11 | 8.8 | 7.3333 | 22 | 14.6667 | 11 | 8.8 | 7.3333
CNC system | 30.8703 | 20.5802 | 15.4351 | 12.3481 | 10.2901 | 30.8703 | 20.5802 | 15.4351 | 12.3481 | 10.2901 | 30.8703 | 20.5802 | 15.4351 | 12.3481 | 10.2901 | 30.8703 | 20.5802 | 15.4351 | 12.3481 | 10.2901 | 30.8703 | 20.5802 | 15.4351 | 12.3481 | 10.2901
Extraction system | 10.68 | 7.12 | 5.34 | 4.272 | 3.56 | 10.68 | 7.12 | 5.34 | 4.272 | 3.56 | 10.68 | 7.12 | 5.34 | 4.272 | 3.56 | 10.68 | 7.12 | 5.34 | 4.272 | 3.56 | 10.68 | 7.12 | 5.34 | 4.272 | 3.56
Chiller system | 34.4 | 22.9333 | 17.2 | 13.76 | 11.4667 | 39.92 | 26.6133 | 19.96 | 15.968 | 13.3067 | 40.64 | 27.0933 | 20.32 | 16.256 | 13.5467 | 43.4 | 28.9333 | 21.7 | 17.36 | 14.4667 | 42.76 | 28.5067 | 21.38 | 17.104 | 14.2533
Total apparent energy used (kJ) | 115.4303 | 76.9535 | 57.7151 | 46.1721 | 38.4768 | 125.7503 | 83.8335 | 62.8751 | 50.3001 | 41.9168 | 136.6303 | 91.0869 | 68.3151 | 54.6521 | 45.5434 | 145.7103 | 97.1402 | 72.8551 | 58.2841 | 48.5701 | 152.5903 | 101.7269 | 76.2951 | 61.0361 | 50.8634
Melting measurements (µm^2) | TC6: NVW = "no visible weld"
Melting c.s.a (mean, µm^2) | 153252.5 | NVW | NVW | NVW | NVW | 1191503.48 | 790508.78 | 340687.7 | 196581.5 | 73181.6 | 1458564.6 | 1250001.4 | 898757.66 | 543954.34 | 349706.82 | 1789896.88 | 1527636.2 | 1348551.32 | 989154.48 | 808686.88 | 2128515.48 | 1767213.24 | 1599159.86 | 1329587.48 | 1141968.475
Melting c.s.a. (SD, µm^2) | 14636.8806 | NVW | NVW | NVW | NVW | 75601.1778 | 27758.0706 | 16683.0661 | 6493.105 | 8780.3647 | 122226.1022 | 36604.7473 | 16529.98 | 15134.8418 | 24210.7038 | 36847.3783 | 38637.3223 | 44153.6506 | 101355.4973 | 11554.3725 | 117457.7556 | 36094.5949 | 35165.748 | 56883.7545 | 14344.9147
Melting c.s.a (mean, mm^2) | 0.15325 | NVW | NVW | NVW | NVW | 1.1915 | 0.79051 | 0.34069 | 0.19658 | 0.073182 | 1.4586 | 1.25 | 0.89876 | 0.54395 | 0.34971 | 1.7899 | 1.5276 | 1.3486 | 0.98915 | 0.80869 | 2.1285 | 1.7672 | 1.5992 | 1.3296 | 1.142
Melting c.s.a. (SD, mm^2) | 0.014637 | NVW | NVW | NVW | NVW | 0.075601 | 0.027758 | 0.016683 | 0.0064931 | 0.0087804 | 0.12223 | 0.036605 | 0.01653 | 0.015135 | 0.024211 | 0.036847 | 0.038637 | 0.044154 | 0.10136 | 0.011554 | 0.11746 | 0.036095 | 0.035166 | 0.056884 | 0.014345
Specific Energy (J/mm) | 40 | 26.6667 | 20 | 16 | 13.3333 | 60 | 40 | 30 | 24 | 20 | 80 | 53.3333 | 40 | 32 | 26.6667 | 100 | 66.6667 | 50 | 40 | 33.3333 | 120 | 80 | 60 | 48 | 40
Specific melting volume (mean, mm^3/mm) | 0.15325 | NVW | NVW | NVW | NVW | 1.1915 | 0.79051 | 0.34069 | 0.19658 | 0.073182 | 1.4586 | 1.25 | 0.89876 | 0.54395 | 0.34971 | 1.7899 | 1.5276 | 1.3486 | 0.98915 | 0.80869 | 2.1285 | 1.7672 | 1.5992 | 1.3296 | 1.142
Specific melting volume (SD, mm^3/mm) | 0.014637 | NVW | NVW | NVW | NVW | 0.075601 | 0.027758 | 0.016683 | 0.0064931 | 0.0087804 | 0.12223 | 0.036605 | 0.01653 | 0.015135 | 0.024211 | 0.036847 | 0.038637 | 0.044154 | 0.10136 | 0.011554 | 0.11746 | 0.036095 | 0.035166 | 0.056884 | 0.014345
Total melted volume (mean, mm^3) | 12.2602 | NVW | NVW | NVW | NVW | 95.3203 | 63.2407 | 27.255 | 15.7265 | 5.8545 | 116.6852 | 100.0001 | 71.9006 | 43.5163 | 27.9765 | 143.1918 | 122.2109 | 107.8841 | 79.1324 | 64.695 | 170.2812 | 141.3771 | 127.9328 | 106.367 | 91.3575
Total melted volume (SD, mm^3) | 1.171 | NVW | NVW | NVW | NVW | 6.0481 | 2.2206 | 1.3346 | 0.51945 | 0.70243 | 9.7781 | 2.9284 | 1.3224 | 1.2108 | 1.9369 | 2.9478 | 3.091 | 3.5323 | 8.1084 | 0.92435 | 9.3966 | 2.8876 | 2.8133 | 4.5507 | 1.1476
Melting rate (mean, mm^3/s) | 0.30651 | NVW | NVW | NVW | NVW | 2.383 | 2.3715 | 1.3628 | 0.98291 | 0.43909 | 2.9171 | 3.75 | 3.595 | 2.7198 | 2.0982 | 3.5798 | 4.5829 | 5.3942 | 4.9458 | 4.8521 | 4.257 | 5.3016 | 6.3966 | 6.6479 | 6.8518
Melting rate (SD, mm^3/s) | 0.029274 | NVW | NVW | NVW | NVW | 0.1512 | 0.083274 | 0.066732 | 0.032466 | 0.052682 | 0.24445 | 0.10981 | 0.06612 | 0.075674 | 0.14526 | 0.073695 | 0.11591 | 0.17661 | 0.50678 | 0.069326 | 0.23492 | 0.10828 | 0.14066 | 0.28442 | 0.086069
Melting rate (mean, cm^3/s) | 0.00030651 | NVW | NVW | NVW | NVW | 0.002383 | 0.0023715 | 0.0013628 | 0.00098291 | 0.00043909 | 0.0029171 | 0.00375 | 0.003595 | 0.0027198 | 0.0020982 | 0.0035798 | 0.0045829 | 0.0053942 | 0.0049458 | 0.0048521 | 0.004257 | 0.0053016 | 0.0063966 | 0.0066479 | 0.0068518
Melting rate (SD, cm^3/s) | 2.9274e-05 | #VALUE! | #VALUE! | #VALUE! | #VALUE! | 0.0001512 | 8.3274e-05 | 6.6732e-05 | 3.2466e-05 | 5.2682e-05 | 0.00024445 | 0.00010981 | 6.612e-05 | 7.5674e-05 | 0.00014526 | 7.3695e-05 | 0.00011591 | 0.00017661 | 0.00050678 | 6.9326e-05 | 0.00023492 | 0.00010828 | 0.00014066 | 0.00028442 | 8.6069e-05
Melted volume per apparent energy (mm^3/kJ), mean | 0.10621 | NVW | NVW | NVW | NVW | 0.75801 | 0.75436 | 0.43348 | 0.31265 | 0.13967 | 0.85402 | 1.0979 | 1.0525 | 0.79624 | 0.61428 | 0.98272 | 1.2581 | 1.4808 | 1.3577 | 1.332 | 1.1159 | 1.3898 | 1.6768 | 1.7427 | 1.7961
Melted volume per apparent energy (mm^3/kJ), SD | 0.010144 | NVW | NVW | NVW | NVW | 0.048096 | 0.026489 | 0.021227 | 0.010327 | 0.016758 | 0.071566 | 0.032149 | 0.019357 | 0.022154 | 0.042528 | 0.02023 | 0.03182 | 0.048484 | 0.13912 | 0.019031 | 0.061581 | 0.028385 | 0.036873 | 0.074557 | 0.022562
Electricity requirement (J/cm^3), mean | 9415042.1102 | NVW | NVW | NVW | NVW | 1319239.7399 | 1325626.2134 | 2306920.2983 | 3198426.5884 | 7159717.4745 | 1170931.1614 | 910867.6417 | 950133.0653 | 1255898.6043 | 1627914.8164 | 1017588.6451 | 794857.1093 | 675309.3909 | 736539.6519 | 750755.6534 | 896107.5261 | 719542.9496 | 596369.0025 | 573825.7225 | 556751.7209
Electricity requirement (J/cm^3), SD | 899214.3478 | NVW | NVW | NVW | NVW | 83706.0738 | 46548.2825 | 112967.1068 | 105644.3239 | 859026.4583 | 98122.7378 | 26673.634 | 17474.8781 | 34943.7908 | 112702.8733 | 20948.3989 | 20103.7069 | 22110.6713 | 75470.8635 | 10726.6616 | 49449.8536 | 14696.3653 | 13114.2374 | 24549.9916 | 6993.6746
Stainless steel density (kg/cm^3) | TC1: 0.008
Melting rate (kg/hr), mean | 0.0088273 |  |  |  |  | 0.068631 | 0.0683 | 0.039247 | 0.028308 | 0.012646 | 0.084013 | 0.108 | 0.10354 | 0.078329 | 0.060429 | 0.1031 | 0.13199 | 0.15535 | 0.14244 | 0.13974 | 0.1226 | 0.15269 | 0.18422 | 0.19146 | 0.19733
Melting rate (kg/hr), SD | 13.1732 |  |  |  |  | 68.0411 | 37.4734 | 30.0295 | 14.6095 | 23.707 | 110.0035 | 49.4164 | 29.754 | 34.0534 | 65.3689 | 33.1626 | 52.1604 | 79.4766 | 228.0499 | 31.1968 | 105.712 | 48.7277 | 63.2983 | 127.9884 | 38.7313
Electricity requirement (J/kg), mean | 1176880263.7732 | NVW | NVW | NVW | NVW | 164904967.4818 | 165703276.6703 | 288365037.2818 | 399803323.5557 | 894964684.31 | 146366395.1695 | 113858455.2113 | 118766633.1678 | 156987325.5346 | 203489352.0463 | 127198580.6377 | 99357138.6625 | 84413673.8615 | 92067456.4903 | 93844456.676 | 112013440.7591 | 89942868.7032 | 74546125.3085 | 71728215.318 | 69593965.1118
Electricity requirement (J/kg), SD | 112401793.4744 | NVW | NVW | NVW | NVW | 10463259.22 | 5818535.3079 | 14120888.3482 | 13205540.4905 | 107378307.2934 | 12265342.2236 | 3334204.2492 | 2184359.7629 | 4367973.8541 | 14087859.1686 | 2618549.8609 | 2512963.3568 | 2763833.9084 | 9433857.9316 | 1340832.6958 | 6181231.6946 | 1837045.6586 | 1639279.6772 | 3068748.955 | 874209.326
Other papers
| Power (kW) | Density (kg/cm^3) | Speed (mm/min) | Melted c.s.a (µm^2) | Melting rate (mm^3/s) | Laser electrical power (kVA) | Chiller electrical power (kVA) | Motion electrical power (kVA) | Exhaust system power (kVA) | Total electrical power (kVA)
https://www.sciencedirect.com/science/article/pii/S0030399207000473 | TC1: 1.5; TC3: Speed (cm/min); TC6: 20.88; TC7: 11.52; TC8: 4.8; TC9: 0.9; TC10: 38.1
1 | TC1: 1.1; TC3: 35
2 | TC1: 1.3; TC3: 35
3 | TC1: 1.1; TC3: 60
4 | TC1: 1.3; TC3: 60
5 | TC1: 1.1; TC3: 35
6 | TC1: 1.3; TC3: 35
7 | TC1: 1.1; TC3: 60
8 | TC1: 1.3; TC3: 60
9 | TC1: 1.03; TC3: 47.5
10 | TC1: 1.37; TC3: 47.5
11 | TC1: 1.2; TC3: 26.5
12 | TC1: 1.2; TC3: 68.5
13 | TC1: 1.2; TC3: 47.5
14 | TC1: 1.2; TC3: 47.5
15 | TC1: 1.2; TC3: 47.5
16 | TC1: 1.2; TC3: 47.5
17 | TC1: 1.2; TC3: 47.5
18 | TC1: 1.2; TC3: 47.5
19 | TC1: 1.2; TC3: 47.5
20 | TC1: 1.2; TC3: 47.5